## Sheet1
序号 | 项目名称/规格型号 | 单位 | 实际数量 | 备注说明
1 | 蒸汽管道制作/安装Φ76*4.5 | 米 | 362
2 | 蒸汽管道冲压弯头制作/安装Φ76 | 个 | 43
3 | 蒸汽管道制作/安装Φ32*3 | 米 | 40
4 | 蒸汽管道冲压弯头制作/安装焊接Φ32 | 个 | 40
5 | 钢平焊法兰 制作/安装 DN65 | 个 | 3
6 | 钢平焊法兰 制作/安装DN65 | 个 | 13
7 | 柱塞截止阀 制作/安装DN65 | 个 | 2
8 | 柱塞截止阀 制作/安装DN25 | 个 | 9
9 | 浮球式疏水器 制作/安装 DN25 | 个 | 4
10 | 法兰过滤器制作/安装 DN25 | 个 | 4
11 | M16*65螺栓 制作/安装 | 套 | 16
12 | M12*50螺栓 制作/安装 | 个 | 150
13 | 膨胀螺栓 制作/安装M14×100 | 套 | 160
14 | 金属垫片 制作/安装 DN65 | 个 | 4
15 | 金属垫片 制作/安装DN25 | 个 | 34
16 | M16*300地脚螺栓 制作/安装 | 套 | 128
17 | 预埋铁件地脚钢板 制作/安装400×400×18 | 个 | 33
18 | 人工挖支架基坑土方700×700×700 | 个 | 33
19 | 人工装自卸汽车运弃土运距5km内 | 10m3 | 4.018
20 | 现浇混凝土独立柱基础700×700×700 | 个 | 20
21 | 现浇混凝土独立柱基础700×700×900 | 个 | 12 | 地面±0调节
22 | 钢柱(立柱)制作/安装300×300×4500 | 个 | 26
23 | 过道钢柱(立柱) 制作/安装300×300×5000 | 个 | 6
24 | 过道支架(横) 制作/安装400×400×7400 | 个 | 1
25 | 过道支架 (横)制作/安装 400×400×9500 | 个 | 1
26 | 过道支架(横)制作/安装400×400×9800 | 个 | 1
27 | 钢支撑(型钢)制作450×450×500 | 个 | 43 | 10号槽钢
28 | 钢支撑(型钢)安装。450×450×500 | 个 | 43 | 11号槽钢
29 | 立柱支架 除锈/油漆防锈漆打底二遍 制作/安装 | m² | 187.39
30 | 过桥支架钢构除锈/油漆/防锈漆打底二遍制作/安装 | m² | 38.4
31 | Ø76*4.5蒸汽管道除锈/油漆防锈漆打底二遍制作/安装 | m² | 859.1
32 | Ø32*3无缝钢管 除锈/油漆防锈漆打底二遍制作/安装 | m² | 30.14
33 | 槽钢固定支架 除锈/油漆 制作/安装 | m² | 18
34 | 提醒标志牌 | 个 | 10
35 | 保温玻璃管 制作/安装 中76*40 | 米 | 362
36 | 保温玻璃管 制作/安装 Φ32*30 | 米 | 40
37 | Ø76管直段保温铝板0.4MM | m² | 200 | 3.14*0.176*362米
38 | Ø76管弯头保温铝板0.4MM | .m² | 9.6 | 3.14*0.176*0.4米*43个
39 | Ø32管直段保温铝板0.4MM | m² | 12.6 | 3.14*0.1*40米
40 | Ø32管弯头保温铝板0.4MM | m² | 5.2 | 3.14*0.1*0.4米*40个
41 | 锅炉房烟囱保温材料Ø350*40 | m² | 3.29 | 3.14*0.35*3米
42 | 锅炉房烟囱保温铝板 制作/安装 0350*40 | m² | 4.23 | 3.14*0.45*3米
43 | 锅炉房增加保温管道材料 | m² | 2.38
44 | 锅炉房增加保温管道铝板 | m² | 2.63
45 | 锅炉房增加保温弯头 制作/安装 Ø76 | 个 | 3
46 | 锅炉房分汽缸保温铝板 制作/安装 Ø260*2300 | 个 | 1
47 | 发电机房烟囱Ø89弯头 制作/安装 | 个 | 6
48 | 发电机房烟囱089直段 制作/安装 | 米 | 4
49 | 发电机房烟囱0300直段制作/安装 | 米 | 2 | 材料：0.4铝板，保温棉：50MM 2.1平方
50 | 发电机房烟囱0600直段材料/制作 | 米 | 1.2 | 材料：0.4铝板，保温柿：50MN 3.1平方
51 | 1#防护井1000*1000*500材料/制作 | 个 | 1 | 材料：环保砖，水泥，基础及外表粉刷
52 | 1#防护井盖750*700*40材料/制作 | 个 | 1 | 材料：3MN钢板，40角铁，外表防锈油漆
53 | 2#防护井1200*1200*500材料/制作 | 个 | 1 | 材料：环保砖，水泥，基础及外表粉刷
54 | 2#防护井盖1100*1100*40材料/制作 | 个 | 1 | 材料：3MN钢板，40角铁，外表防锈油漆
55 | 3#防护井1400*1000*500材料/制作 | 个 | 1 | 材料：环保砖，水泥，基础及外表粉刷
56 | 3#防护井1250*700*40材料/制作 | 个 | 1 | 材料：3MM钢板，40角铁，外表防锈油漆